## Sheet1
STOJARSKA INSTALACIJA
A. | INSTALACIJA ZEMNOG PLINA | plinskom kuglastom slavinom prostora - IZVEDENO
1. | NEMJERENI PLIN
1.1. | Priprema za izvođenje spoja poslovnog prostora na
izvedeni razvod nemjerenog plina – na predviđeni I
izvedeni priključak – sa provjerom zatvorenosti
postojeće plinske slavine R 25 I skidanjem blinde
sa priključka
|  |  | kompl | 1
1.2. | Dobava i montaža čelične bešavne cijevi prema
HRN C.B5.221 položene izvan zida i ispitane na
nepropusnost sa svim potrebnim materijalom za
spajanje i pričvršćenje ali bez građevinskih
radova oko bušenja i uspostave zida u prvobitno
stanje. Uz cijevi isporučiti i odgovarajuće
hamburške lukove za cijevi, prirubnice i vijke i
proturne cijevi
| DN 25 |  | m | 4
1.3. | Dobava i ugradnja plinske kuglaste slavine, ispitane na
nepropusnost, kompl sa spojnim materijalom
| DN 25 |  | kompl | 1
1.4. | Dobava i montaža nosača opreme i cjevovoda
izrađenih od čeličnih profila.
|  |  | kg | 2
1.5. | Ličenje slobodno položenog plinovoda sa žutom
bojom uz predhodno čišćenje od rđe i temeljni
| premaz |  | m2 | 1
1.6. | Čišćenje i odzračivanje instalacije, ispitivanje i puštanje
instalacije te probni pogon, prethodno i glavno ispitivanje
|  |  | Kompl | 1
1.7. | Doprema alata i materijala na gradilište, te
povrat alata na skladište izvođača
|  |  | kompl | 1
1.8. | Sitni potrošni materijal
|  |  | Kompl | 1
____________________________________________
UKUPNO kn :
2. | PLINSKO BROJILO
2.1. | Dobava i ugradnja plinomjera s mijehom
kao proizvod “Actaris” ili odg. G 4, DN 25,
kompl sa regulatorom ZR 20, spojnim materijalom
te modulom za daljinsko radijsko očitavanje
p = 22 mbara nadpritisak
| V pl potrebno = 2,7 m3/h |  | kompl | 1
2.2. Dobava i montaža nosača opreme i cjevovoda
| izrađenih od čeličnih profila. |  | kg | 1
2.3. Čišćenje, ispitivanje i puštanje instalacije,
| te probni pogon, prethodno i glavno ispitivanje |  | Kompl | 1
2.4. | Puštanje instalacije u rad, probni pogon |  | komplet | 1
2.5. | Doprema alata i materijala na gradilište, te
| povrat alata na skladište izvođača |  | kompl | 1
2.6. | Sitni potrošni materijal |  | Kompl | 1
____________________________________________
UKUPNO kn :
3. | MJERENI RAZVOD PLINA
3 1. | Dobava i montaža čelične navojne cijevi prema
HRN C.B5.225 položene izvan zida ispitane na nepropusnost
sa svim potrebnim materijalom za spajanje i pričvršćenje
ali bez građevinskih radova oko bušenja i uspostave zida u prvobitno
stanje. Uz cijevi isporučiti i odgovarajuće
hamburške lukove za cijevi, prirubnice i vijke i
| proturne cijevi |  | NO 25 | m | 6
|  |  | NO 20 | m | 4
|  |  | NO 15 | m | 6
3. 2. | Dobava i montaža plinske kuglaste slavine ispitane
| na nepropusnost |  | R 20 | kom | 1
|  |  | R 15 | kom | 1
3. 3. | Dobava i montaža nosača opreme i cjevovoda
| izrađenih od čeličnih profila. |  | kg |  | 2
3. 4. | Ličenje slobodno položenog plinovoda sa žutom
bojom uz predhodno čišćenje od rđe i temeljni premaz
|  |  | m2 | 2
3. 5. | Čišćenje, ispitivanje i puštanje instalacije
te probni pogon komp, sa prethodnim i glavnim ispitivanjem
|  |  | kompl | 1
3. 6. | Doprema alata i materijala na gradilište te
povrat alata na skladište izvođaća
|  |  | kompl | 1
____________________________________________
UKUPNO kn :
4. | SPOJ TROŠILA NA INSTALACIJU PLINA
4. 1. | Izvođenje spoja razvoda plina na priključak bojlera
I štednjaka
| NO 20 |  | kom | 1
| NO 15 |  | kom | 1
4. 2. | Ispitivanje postojećeg dimnjaka D1 na koji se priključuje
bojler poslovnog prostora te izadavanje mišljenja od strane
| ovlaštenog dimnjačara |  | kompl | 1
4.3. | Sitni potrošni materijal potreban za spajanje
|  |  | Kompl | 1
.4.4. | Čišćenje, ispitivanje i puštanje instalacije,
probni pogon komp, sa prethodnim i glavnim ispitivanjem
|  |  | kompl | 1
.4.5. | Doprema alata i materijala na gradilište te
povrat alata na skladište izvođaća
|  |  | kompol | 1
____________________________________________
UKUPNO kn :
INSTALACIJA PLINA – REKAPITULACIJA :
1. | NEMJERENI PLIN
2. | PLINSKO BROJILO
3. | MJERENI RAZVOD PLINA
4. | SPOJ TROŠILA
-----------------------------------------------------------------------------------------------
Stavka A. Ukupno kn :
B. | INSTALACIJA RADIJATORSKOG GRIJANJA I VENTILACIJE
B.1. | Plinski bojler kao proizvod Vaillant ili odgovarajući
Q nazivno = 18 kW, turbo izvedbe,
Komplet sa akumulacionim spremnikom za pripremu tople
potrošne vode volumena 75 litara, za ugradnju pokraj plinskog
bojlera, kompelt sa ukrasnom maskom I priključnim cijevima i
armaturom
Komplet sa :
- priključcima vode i plina
- zapornim ventilima sa ispustom ogr. medija
- zapornim plinskim ventilom
- sobnim termostatom sa mogućnošću programiranja
- ekspanzionom posudom
- cirkulacionom pumpom
- opremom za priključak potrošne vode,
- dimovodnim koncentričnim priključkom od al. Lima duljine 1 m
sa 1 koljenom (dovod zraka i odvod dimnih plinova) 100/60 mm
za priključka na Quadro dimnjak
|  |  | kompl | 1
B.2. | Aluminijski radijator kao proizvod Lipovica tip Solar
kompl sa konzolama I pričvrsnicama te slijepim
čepovima I redukcijama te spojnim materijalom
u boji prema izboru investitora
600 / 80
|  |  | Čl | 104
B.3. | Ventil za dvocijevno grijanje kao proizvod
Hertz as ili odgovarajući RV 15, sa termostatskom
Glavom, kompl sa spojnim materijalom, spojnicom i
prelazom na bakrenu cijev,
|  |  | kom | 8
B.4. | Prigušnica za dvocijevno grijanje kao proizvod
Hertz as ili odgovarajući RP 15, kompl sa
spojnim materijalom, spojnicom i prelazom na
bakrenu cijev
|  |  | kom | 8
B.5. | Slavina za punjenje i pražnjenje R 15 kompl sa spojnim
materijalom
|  |  | kom | 8
B.6. | Radijatorski odzračni pipac R 8 kompl sa spojnim materijalom
|  |  | kompl | 8
B.7. | Bakrena cijev, ravna , za razvod dvocijevnog rad. grijanja
Komplet sa toplinskom izolacijom debljine 8 mm, za ugradnju
u podni utor,komplet sa koljenima, prelaznim I fazonskim
komadima, dimenzije
| 15 x 1 mm |  |  | 70
| 18 x 1 mm |  | m | 20
| 22 x 1,2 mm |  | m | 45
| 28 x 1,2 mm |  | m | 10
B.8. | Ukrasna rozeta (ulaz cijevi u pod ili zid ) za Cu cijev 15 mm
|  |  | kom | 16
B.9. | Kuglasta slavina NP 6, kompl sa spojnim materijalom
i prelaznim komadima na bakrenu cijev bakar
| R 20 |  | kompl | 1
B.10. | Odvajač nečistoća NP 6,kompl sa spojnim materijalom
i prelaznim komadima
| R 25 |  | kompl | 1
B.11. | Odsisni kanalni ventilator kao proizvod Helioss ili
Odgovarajući , tihe izvedbe – upuštanje u pogon sa paljenjem
Rasvjete, kompl sa uvodnicom i spojnim komadom na
odsisni kanal , i spojnim materijalom te “timerom”
Vz= 110 m3/h, dp = 90 Pa
| Odsis Wca |  | Kompl | 2
B.12. | Odsisni kanalni ventilator kao proizvod Helioss ili
Odgovarajući , tihe izvedbe – ručno upuštanje u pogon
kompl sa spojnim komadom na
odsisni kanal , i spojnim materijalom
Vz= 150 m3/h, dp = 90 Pa
| Odsis čajne kuhinje |  | Kompl | 1
B.13. | Odsisni kanalni ventilator kao proizvod Helioss ili
Odgovarajući , tihe izvedbe –
Kao tip Minivent M1/120 , za ugradnju u prostor
sa spojnom kutijom I koljenom 90 o promjera 120 mm
te spojnim materijalom , komplet sa timerom
V z = 60 do 80 m3/h, dp ext = 35 Pa
Buka : ispod 34 dBA
| Odsis radnih prostorija |  | kompl | 2
B.14. | Odsisni ventil kao komplet sa spojnim
materijalom
| ZOV 100 |  | kompl | 3
| ZOV 150 |  | kompl | 1
B.15. | Aluminijska fiksna rešetka dimenzije 150x150 mm
Kompl sa spojnim komadom I spojnim metrijalom
|  |  | Kompl | 3
B.16. | Spiro pocinčana ventialciona cijev komplet sa prelaznim,
fazonskim i spojnim komadima, kompl sa koljenima
ovjesom I nosačima, dimenzije :
| 100 mm |  | m | 10
| 120 mm |  | m | 30
B.17. | Montaža gore naveden opreme komplet sa sitnim potrošnim
materijalom, tlačnom hladnom i toplom probom, funkcionalnom
probom, probnim pogonom, regulacijom i balansiranjem sistema,
izdavanjem potrebne atestne dokumentacije za tehnički pregled i
izvješća o ispitivanju sistema, bez građevinskih radova
|  |  | kompl | 1
B.18. | Ličenje vidljive cijevne mreže sa lakom otpornim na
povečanu temperaturu. Lak u boji po izboru
investitora
|  |  | m2 | 2
B.19. | Izrada i dobava dokumentacije izvedenog stanja - 2 primjerka
|  |  | kompl | 1
B.20. | Troškovi transporta opreme, materijala i alata te povrat alata
|  |  | kompl | 1
-----------------------------------------------------------------
UKUPNO kn :
C. | INSTALACIJA HLAĐENJA
C.1. | Rashladni uređaj - Split sistem – inverter - kao proizvod
Toshiba ili odgovarajući, grijanje+hlađenje,komplet sa jednom vanjskom
Rashladnom jedinicom i 1 unutarnjom zidnom jedinicom komplet sa
razvodom freona odvodom kondenzata sa unutarnje i vanjske jedinice,
izolirana cijev, prvim punjenjem freona i puštanjem u pogon, sa nosačima
vanjske i unutarnjih jedinica (čel profil i šipke cca 30 kg)
kompl sa ukrasnom maskom vanjske jedinice izrađene od čeličnih profila
i čelične mreže sa vratima za pristup (dimenzija vanjske jedincie :
550 x 780 x 290 mm )
- komplet sa filterom, ventilatorom, daljinskim upravljačem
cijevi freona : izolirane toplinskom izolacijom sa parnom branom
| cijevi : | 1/2” … m 12
¼” … m 12
cijevi odvoda kondenzata : bakrena cijev, izolirana topl. izolacijom
sa prnom branom (ispust u vanjski teren)
| cijevi : | Cu 18x1 mm … m 12
| vanjska jedinica : |  | 1 kom RAS - 167 SAV E3
unutarnja jedinica (zidna jedinica):
|  |  | kompl | 2
C.2 | Montaža gore naveden opreme komplet sa sitnim potrošnim
materijalom, tlačnom probom, funkcionalnom probom, probnim
pogonom, regulacijom i balansiranjem sistema, izdavanjem
potrebne atestne dokumentacije za tehnički pregled i izvješća o
ispitivanju sistema, bez građevinskih radova
|  |  | kompl | 1
C.3 | Troškovi transporta alata i materijala
|  |  | Kompl | 1
C.4 | Izrada i dobava dokumentacije izvedenog stanja
|  |  | kompl | 1
-----------------------------------------------------------------------------
Ukupno kn :
REKAPITULACIJA :
A. | INSTALACIJA ZEMNOG PLINA
B. | RADIJATORSKO GRIJANJE I VENTILACIJA
C. | INSTALACIJA HLAĐENJA
---------------------------------------------------------------------------------------------------
SVEUKUPNO kn :
PROCJENA TROŠKOVA IZVOĐENJA
REKAPITULACIJA :
A. | INSTALACIJA ZEMNOG PLINA
B. | RADIJATORSKO GRIJANJE I VENTILACIJA
C. | INSTALACIJA HLAĐENJA
---------------------------------------------------------------------------------------------------
SVEUKUPNO kn :
NAPOMENA :
- potvrdu naruđbe prije definitivne isporuke specificirane opreme izvođač radova dužan je potvrditi kod projektanta
- izmjena pojedinih dijelova predviđene opreme bez prethodne pismene suglasnosti projektanta isključuje odgovornost projektanta za predviđenu funkcionalnost instalacije
- svi ponuđaći dužni su kompletan opseg vlastite isporuke uskladiti sa traženom kompletnom funkcijom uvažavajući predviđene i tražene parametre rada instalacije uz pismeno potvrđene garancije. Eventualna potrebno razrađivanje, usklađenja i sl. u opsegu se dotične isporuke a sve pripadajuče troškove snosi ponuđać
- ovom specifikacijom nisu obuhvaćeni elektrotehnički, vodoinstalaterski i kanalizacijski radovi vezani uz funkcionalnost postrojenja obrađenog ovim projektom
VODOVOD I KANALIZACIJA
I. | INSTALACIJA VODOVODA
1. | Pripremni rad na određivanju priključaka i trase cijevne mreže, zacrtavanje i određivanje isjecanja kanala u zidu i podu.
Paušal
2. | Nabava, doprema i ugradba vodovodnih cijevi prema DIN-u 8077/88 ili ONORM B 5172, spojnih komada i ostalog montažnog materijala te montaža cjevovoda za razvod hladne i tople vode s ugradnjom metalnih obujmica s gumom na razmaku 0,5 - 2,5 m. Obujmica treba imati elastičnu podlogu radi zvučne izolacije. Cjevovodi se montiraju u zidnim ili podnim usjecima, vertikalnim kanalima ili zavješeno ispod stropa. Izolaciju izvoditi Plamaflex-om toplinske vodljivosti o,o4 W/mK, debljine 4 mm. U obračun ulazi kompletno montirani cjevovod sa izolacijom. Obračun u m1 prema profilu cijevi. Za razvod po zidu.
| DN 20 ( Æ 1/2" ) |  | m1 | 32
| DN 25 ( Æ 3/4" ) |  | m1 | 36
3. | Nabava,doprema i montaža slobodno protočnih kuglastih ventila koji se ugrađuju ispred svakog izljevnog mjesta i za svaku grupu potrošaća sa kromiranom kapom i rozetom, komplet.
| Ravni Æ 1/2" sa kapom |  | kom | 10
| Ravni Æ 3/4" sa kapom |  | kom | 6
| Kutni Æ 1/2" sa kapom |  | kom | 8
| Ravni Æ 1/2" sa ručicom |  | kom | 1
| Ravni Æ 3/4" sa ručicom |  | kom | 2
4. | Ispitivanje instalacija na nepropusnost pod tlakom od 12 atm u trajanju od 12 sati. Ispitivanje se vrši bez montiranih armatura. Krajevi cijevi zatvaraju se čepovima.
|  |  | m1 | 68
5. | Izvedba priključka hladne i tople vode na plinski bojler sa spremnikom uključivo, ugradbu odgovarajućeg fitinga te pripremu priključka i izradu spoja. Komplet sa svim radom i materijalom.
| na Æ 3/4" |  | kom | 2
| na Æ1/2" |  | kom | 1
6. | Ispiranje i dezinfekcija cjevovoda dezinfekcijskim sredstvom koji propiše nadležna zdrastvena ustanova. Nakon dovoljno dugog zadržavanja dezinfekcijskog sredstva u cjevovodu, potrebno je izvršiti ispiranje cjevovoda čistom vodom. Ispiranje se vrši dok na izljevnim mjestima ne počne izlaziti čista voda. Stavka obuhvaća utrošak vode i dezinfekcijskog sredstva. Obračun po m1 dezinficiranog i ispranog cjevovoda.
|  |  | m1 | 68
7. | Dobava atesta o pitkosti vode od strane “Zavoda za javno zdravstvo”. Stavka obuhvaća odnošenje uzoraka u laboratorij i pribavljanje odgovarajućih atesta u potrebnom broju prema uvjetima iz lokacijske dozvole.
|  |  | kom | 3
8. | Izvedba priključka hladne vode na izvedenu vodovodnu mrežu uključivo ugradbu odgovarajućeg fitinga te pripremu priključka i izradu novog spoja. Komplet sa svim radom i materijalom
| na Æ3/4" |  | kom | 1
INSTALACIJA VODOVODA UKUPNO
II. | INSTALACIJA KANALIZACIJE
1. | Pripremni rad na određivanju priključaka i trase cijevne mreže, zacrtavanje i određivanje isjecanja kanala u zidu i podu.
Paušal
2. | Nabava,doprema i montaža PP kanalizacionih cijevi i fazonskih komada na kolčak za izvedbu odvoda od sanitarnih uređaja u zidu i podu. Cijevi se brtve gumenim kolutima. Prema uputama proizviđaća cijevi. Komplet sa svim radom i materijalom.
a) cijevi
| Æ 110 |  | m1 | 5
| Æ 75 |  | m1 | 5
| Æ 50 |  | m1 | 6
| Æ 40 |  | m1 | 2
| b) fazonski komadi |  | kom | 32
3. | Nabava i ugradba podne prolazne rešetke sa svim pripadajućim priborom i i sistemom protiv zadaha.
|  |  | kom | 1
4. | Dobava i ugradba poniklanih vratašca 200 x 200 mm kod cijevi za čišćenje. Obračun po komadu.
|  |  | kom | 2
5. | Ispitivanje kanalizacije na nepropusnost i ispravno funkcioniranje prema normiranim metodama ispitivanja uz dobavu atesta od ovlaštene ustanove. Obračun po m1 ispitane kanalizacije.
paušalno
7. | Izvedba priključaka na postojeću kanalsku mrežu u postojeću račvu namjenjenu za ovaj poslovni prostor. Ugradba novog fazonskog komada te čišćenje naglavaka. Ugradnja PVC ogranka, brtvljenje i podešavanje termičkom obradom, te silikoniziranje. Komplet sa svim radom i materijalom.
|  |  | kom | 1
II. | INSTALACIJA KANALIZACIJE UKUPNO
III. | SANITARNI UREĐAJI
Napomena: Sanitarije i armature moraju biti visoke kvalitete i takvog oblika da omogućuju lako oržavanje i čišćenja. Prije bilo kakvih radova potrebno izabrati tip sanitarnih uređaja i aparata te na temelju toga odrediti točno mjesto svih priključaka vodovoda i kanalizacije.
1. | Nabava, doprema i ugradba komplet konzolne WC školjke sa vodokotlićem ugrađenim u zid, te nosačima (kao tip Geberit duofix ili sl.) i spojnim materijalom: WC školjka izrađena od prvorazrednog sanitarnog porculana Inker, serija ZOOM ili jednakovrijedno. Sjedalica i poklopac od plastične mase. Sa svim spojnim i brtvenim materijalom. Komplet. Obračun po kompletu.
|  |  | kom | 2
2. | Dobava, prijenos i montaža kompletnog invalidskog WC-a tip Dolomite Atlantis sa podnim odvodom, ili jednakovrijedan, s niskošumnim vodokotlićem, obostranih zidnih držača za ruke, s nosačem toalet papira, montažnim elementima ispiranja WC-a na držačima za invalide, Obračun po kompletu sa svom opremom.
|  |  | kom | 1
3. | Nabava, doprema i ugradba umivaonika od prvorazrednog sanitarnog porculana Inker, serija ZOOM. ili jednakovrijedno. Mješalica montirana na umivaonik Armal Hidra, jednoručna, s pomičnim ispustom dva gibljiva crijeva R⅜" za priključak vode, komplet s kutnim ventilima DN15 spojeno na dovod vode te kromirani sifon. Veličina umivaonika 450/355 mm. Sa svim fitinzima spojnim cijevima i brtvenim materijalom. Obračun po kompletu.
|  |  | kom | 2
4. | Dobava, prijenos i montaža kompletnog invalidskog umivaonika tip Dolomite Atlantis ili jednakovrijedan, s gibljivim priključkom d40 mm, stojeće senzorske armature tip Geberit Cobra ili jednakovrijedne. U stavku uključeno i dobava i ugradba zidnog nagnutog zaokretnog ogledala. Ostalo kao st. 3. Obračun po kompletu.
|  |  | kom | 1
5. | Nabava i ugradba komplet invalidskog tuša sa podoravnom tuš kadom od akrila 90/90 cm i odgovarajućim sifon za tuš kadu sa gibljivim zglobom PE odvodnim nastavkom 40/50, odvodom sa sifonom. Dobava i ugradba zidne mješaće baterije za tuš sa izljevom i podžbuknim dovodom za tuš i tuš ruža na zidu i telefon tuš. Kromirana sa kromiranim zidnim rozetama, proizvod prilagođen za invalide. Uključivo sav sitni i pomoćni materijal.komplet.
|  |  | kom | 1
6. | Nabava, doprema i ugradba dovoda i odvoda sudopera. Mješalica Armal Hidra za sudoper stojeća, jednoručna sa spojnim cijevima, te kromirani sifon. Spoj sifona na instalaciju kanalizacije. Sudoper obraćunat u projektu opreme. Sa svim fitinzima i brtvenim materijalom. Komplet
|  |  | kom | 1
7. | Nabava i ugradba komplet sanitarne galanterije za opremu sanitarnih čvorova, a proizvod Kimberly Clarke tip Aquarius ili jedmakovrijedne. U cijeni potreban sav spojni materijal.
| držać toalet listića šifra 298206 |  | kom | 3
| držač papirnatih ručnika šifra 298306 |  | kom | 3
| držač tekućeg sapuna šifra 298106 |  | kom | 3
| ogledalo |  | kom | 3
| etažer istog tipa kao umivaonik |  | kom | 3
8. | Nabava,doprema i ugradba kromirane slavine sa holenderom za prikljućak perilice suđa.
| Æ 1/2" |  | kom | 1
9. | Nabava doprema i ugradba odvoda od perilice suđa.
|  | kom |  | 1
III. | SANITARNI UREDJAJI
IV. | OSTALI RADOVI
1. | Bušenje potrebnih otvora u zidovima debljine 20-40 cm za cjevovode vodovoda a veličine 20x20 cm, ( kod spoja sa postojećom vodovodnom i kanalizacionom mrežom ) sa odvozom šute i popravkom otvora nakon ugradbe cijevi.
|  |  | kom | 3
2. | Izrada zidnih usjeka za prolaz cjevovoda vodovoda i kanalizacije sa odvozom šute. Šlic u zidu veličine 7/10 ,10/10 a u podu 15/15. Nakon ugradbe cijevi otvor zapuniti cementnim mortom te zid i pod dovesti u prvobitno stanje. Komplet sa svim radom i materijalom.
|  |  | m1 | 35
3. | Ispiranje i čišćenje visokotlačnom aparaturom dijela postojeće kanalizacije na koju se. Komplet sa svim radom i materijalom.
|  |  | m1 | 10
IV. | OSTALI RADOVI UKUPNO
REKAPITULACIJA VODOVOD I KANALIZACIJA
I. | INSTALACIJA VODOVODA
IV. | INSTALACIJA KANALIZACIJE
III. | SANITARNI UREĐAJI
IV. | OSTALI RADOVI
SVEUKUPNO VODOVOD I KANALIZACIJA
1. | JAKA STRUJA
1.1. | Glavni razvod
1. | Spajanje postojećeg napojnog voda 3xPM 10 mm2 na novi razvodni ormar |  | kpl | 1
2 | Dobava i montaža razdjelnika oznake
R0 u poliester kućištu sa bravom i vratima, sa
ugrađenom slijedećom opremom:
| katodni odvodnik 15KA 05KV |  | kom | 2
| prekidač AS 63 P R25A |  | kom | 1
| FID 25/0.03A |  | kom | 1
| FID 40/0.3A |  | kom | 1
| limitator 25A |  | kom | 1
| jednopolni automatski osigurač 6-25A |  | kom | 22
Bakrene sabirnice, redne stezaljke, natpisne
pločice te ostali spojni i montažni materijal
| potreban za cjelovitu montažu. |  | kompl | 1
3 | Dobava i montaža tipkala za daljinski
| isklop napona JPR |  | kom | 1
4 | Ispitivanje glavnog razvoda te izdavanje
| ispitnih protokola. |  | kpl | 1
1.1. | UKUPNO GLAVNI RAZVOD:
1.2. | El.instalacija jake struje:
1. | Dobava i polaganje kabela H05VV-F /NYY pod
žbuku, a dijelom u pod u ticino cijevima
kako slijedi:
| 3x1,5mm² |  | m | 600
| 4x1,5mm² |  | m | 100
| 5x1,5mm² |  | m | 50
| 3x2,5mm² |  | m | 380
| NHXH 3x1.5mm2 |  | m | 20
| cijev CS fi 16 mm |  | m | 850
2. | Izvedba izjednačenja potencijala zajedno
sa kutijom,vodičima 6 i 16 mm,te
| obujmicama ,komplet spojeno |  | kom | 3
3. | Dobava, montaža i spajanje ugradne svjetiljke s direktnom distribucijom svjetlosti. Iskoristivost svjetiljke LOR=82,2%. Kućište: čelični lim tretiran poliesterskim premazom. Izvor svjetlosti T5 HE 14W temperature boje svjetlosti 4000K s elektroničkom predposjnom napravom EEI klase A2. Optika: dvostruki parabolični raster s tzv. "dark-light" optikom s visokosjajnin 99,99 čistim aluminijem koji osigurava >500 cd pri kritičnom kutu 65°. |  | kom
Za knauf ili armstrong spušteni strop. Dimenzije 596 mm x 596 mm x 60 mm, mase 3,6kg.
| Tip kao: Disano 850 Minicomfort T5 4x14W 4000K IP20, oznaka u projektu S1 ili jednakovrijedno |  |  | 15
11
4. | Dobava, montaža i spajanje ugradnog rasvjetnog tijela, s direktnom svjetlosnom distribucijom, kućište izrađeno od samogasivog, antivandal PC-a i crno galvaniziranog čeličnog lima, reflektor od V2 samogasivog PC metaliziranog Al prahom C.V.D. vakumskim procesom radi bolje kontrole distribucije svjetla. Elektronička predspojna naprava, klase prema CELMA EEI: A2. Izvori svjetlosti dvie fluokompaktne žarulje snaga 18W, grlo G24q-2, temperature boje 4000K. Mehanička zaštita IP44. |  | kom
Tip kao: Fosnova Office 3 - 65° FL 2x18W 4000K ECG G24-q2 IP44 IK07, oznaka u projektu S2 ili jednakovrijedno
5. | Dobava, montaža i spajanje nadgradne zidne/stropne svjetiljke u kućištu od aluminija sa ABS poklopcima, odsijačem od visokosjajnog aluminija, difuzorom od opalnog polikarbonata, izbrazdan iznutra, gladak izvana, s poliesterskim premazom UV stabiliziran direktno/indirektne svjetlosne distribucije u mehaničkoj zaštiti IP43. Elektronička predspojna naprava, klase prema CELMA EEI: A2. Opremljeno nosačima za stropnu ili zidnu montažu. Temperatura boje 4000K. Ukupna snaga svjetiljke 17W, efikasnost svjetiljke: 74%, izlazni svjetlosni tok svjetiljke 880 Lm, temperatura svjetlosti 4000K. |  | kom
| Tip kao: Disano 418 Rigo FL 1x14W 4000K ECG IP43 oznaka u projektu S3 ili jednakovrijedno |  |  | 3
6. | Dobava ugradne LED svjetiljke za sigurnosnu rasvjetu s autonomijom 3h u trajnom spoju, proizvedenog sukladno standardu proizvodnje HRN EN60598 - CEI 34.21 i mehaničke zaštite IP40ik07 sukladno HRN EN60529. Kućište: samogasivi, UV stabilizirani sivi polikarbonat, "anti-vandal". Otvor u stropu za ugradnju Ø100mm, a dubina 65mm. Specijalni optički vodljivi sistem, koji osigurava ravnomjernu vidljivost sukladno HRN EN1838. Elektronička predsp.naprava klase EEI: A2. Tip kao Emergency 1 LED 3W EM 3h, sa svim montažnim priborom, elementima te izvorom svjetlosti 4000°K. Oznaka na nacrtu P1. ili jednakovrijedno |  | kom | 7
7. | Dobava, montaža na zid i spajanje nadgradne svjetiljke za sigurnosnu rasvjetu, izvor T16 8W, komplet s difuzorom, IP65, 3h autonomije. Dim. 356×171mm, |  | kom
| Tip kao 619 Safety S.A. 3h FL8 CELL-E GRIGIO 1/8W + oznaka dolje. Stavka uključuje i izvor svjetlosti, te piktogram "down out". Oznaka na nacrtu P2. ili jednakovrijedno |  |  | 4
8. | Spajanje odsisnih ventilatora sanitarija |  | kom | 5
9. | Spajanj split sistema |  | kpl | 2
10. | Spajanje kombi bojlera i teromostata |  | kom | 1
11. | Dobava i montaža mikro prekidača kao
'Jung'' kako slijedi:
ili jednakovrijedan proizvod_________
| obični |  | kom | 1
| serijski |  | kom | 7
12. | Dobava i montaža mikro šuko utičnice
kao ''JUNG'' po izboru arhitekta:
ili jednakovrijedan proizvod_________
| obična bijela |  | kom | 14
| trostruka |  | kom | 7
13. | Spajanje čvrstog spoja |  | kpl | 1
14. | Ispitivanje izvedene instalacije te izdavanje
| ispitnih protokola. |  | kpl | 1
1.2. | EL. INSTALACIJA UKUPNO:
1. | REKAPITULACIJA JAKA STRUJA:
1.1. | Glavni razvod:
1.2. | El. instalacija:
UKUPNO JAKA STRUJA:
2. | SLABA STRUJA
2.1. | Telefonska instalacija
1. | Dobava ,montaža i spajanje požbuknog ormarića KO dim 560x360x95(vxšxd) sa ugrađenom slijedećom opremom:
| telefonski distributer 4130 11 |  | kom | 1
| razvodni set za napajanje opreme 3x230V |  | kom | 1
| predspojni kabeli,krimpanje,konektori RJ 45 |  | kpl | 1
| ostali spojni i montažni materijal |  | kol | 1
2. | Dobava i polaganje cijevi za telefon:
| cijevi fi 23mm |  | m | 200
| cijevi fi 13,5mm |  | m | 10
3... | Uvlačenje kabela u položene cijevi:
| UTP 2x2x06mm cat 6 |  | m | 250
| TC 3POHFFR 2X2X0.8mm |  | m | 10
4. | Dobava i montaža telefonske utičnice
| sa 2x RJ 45 priključkom |  | kom | 7
5. | Ispitivanje instalacije od stručne
osobe tj. službe HPT-a te izdavanje
| protokola |  | kpl | 1
2.1. | UKUPNO TEL.INST:
2.2 | RTV instalacija
1. | Dobava i montaža završne antenske
| utičnice |  | kom | 1
2. | Dobava i polaganje cijevi fi 16mm |  | m | 25
3. | Dobava i uvlačenje kabela KOKA
| 709 SAT |  | m | 30
4. | Spajanje instalacije na postojeći RTV sustav |  | kpl | 1
5. | Ispitivanje instalacije te izdavanje
| protokola |  | paušal | 1
2.2. | UKUPNO RTV INST:
REKAPITULACIJA SLABE STRUJE
2.1. | TEL.INST. I…..
2.2 | RTV INSTALACIJA....
UKUPNO:
REKAPITULACIJA UKUPNO:
1. | JAKA STRUJA....................................
2. | SLABA STRUJA..................................
UKUPNO:
A1 | GRAĐEVINSKI RADOVI
I | BETONSKI I ARMIRANO BETONSKI RADOVI
1. | Dobava i izrada rabiciranog cementnog estriha (košuljice) debljine 5 cm, u konstrukciji poda , a preko ranije položene toplinske odnosno zvučne izolacije i polietilenske folije. Estrih armirati mrežnom armaturom Q-181, što je uključeno u jediničnu cijenu.
Od zidova dilatirati elastificiranim polistirenom 1 cm. Na svim vratima, u prostorji većoj od 20 m2 izvesti dilataciju do 3 mm širine umetanjem komada bitumenske ljepenke ili drugog postojanog nehrđajučeg materijala.
Gornja površina mora biti izvedena ravna i obrađena tako da se na nju može postaviti finalna podna obloga. U cijenu je uključen sav potreban rad i materijal.
| debljina 5 cm |  | m2 | 96
2. | Dobava i betoniranje nadvoja, betonom klase C25/30 dimenzija 10/12, u zidu od opeke debljine 10cm.
U cijenu uključiti sva podupiranja i oplatu.
| a) beton |  | m3 | 1
| b) daščana oplata |  | m2 | 1
3. | Razni betonski radovi koji se mogu pojaviti tijekom sanacije i popravka i sl. U cijenu uključen sav potreban rad i materijal. |  | m3 | 2
I | BETONSKI I AB RADOVI UKUPNO :
II | ZIDARSKI RADOVI
1. | Zidanje pregradnih zidova modularnom šupljom blok opekom. Opeka debljine 10 cm, širine i visine cca 50*25 cm, sa vertikalnim šupljinama i bočnim utorima. |  | m2 | 45
2. | Gruba i fina žbuka unutarnjih zidova od opeke, i nadvoja. Prvi sloj gruba produžna vapneno cementna žbuka M-3 debljine 1,5 cm uz predhodni špric rijetkim cementnim mortom M-10.
Završni sloj fina vapnena žbuka od prosijanog čistog pijeska debljine 0,5 cm. Ovako izvedena dvoslojna žbuka treba biti pripravna za izvedbu soboslikarskih radova ili oblaganje keramičkih pločicama. .
Laka pokretna skela uračunata je u cijenu. Prijelaz žbuke preko različitih podloga (beton, opeka) bandažirati trakom pocinčanog rabic pletiva širine 50 cm, što je sadržano u cijeni.
| Visina zidova do 3,00 m. Obračun po m2 izvedene površine. |  | m2 | 87
3. | Fina žbuka ab zidova izvedenih u glatkoj oplati.
Završni sloj fina vapnena žbuka od prosijanog čistog pijeska debljine 0,5 cm. Ovako izvedena žbuka treba biti pripravna za izvedbu soboslikarskih radova.
Obrađuju se spojevi oplate, neravnine i mjesta segregiranog betona, sa brušenjem iscjedaka, krpanjem i izravnavanjem reparaturnim mortom - priprema za soboslikarske radove. Obračun po m2 površine.
Laka pokretna skela uračunata je u cijenu. Prijelaz žbuke preko različitih podloga (beton, opeka) bandažirati trakom pocinčanog rabic pletiva širine 50 cm, što je sadržano u cijeni.
| Obračun po m2 izveden površine. |  | m2 | 115
4. | Dobava i ugradnja " L " profila 40x40 mm izrađenog od savijenog dekapiranog aluminijskog lima debljine 3 mm, a koji se ugrađuju u podlogu na sudarima različitih podnih obloga, te pragovima vrata.
| Obračun po m1 ugrađenih profila. |  | m1 | 3
5. | Čišćenje objekta obuhvaćeno u 5 faza:
1) čišćenje nakon grubih gradjevinskih radova zajedno sa iznošenjem suvišnog materijala, šute, opeke i sl.
2) čišćenje prije žbukanja i ugradbe elemenata stolarije i bravarije.
3) čišćenje poslije izvedbe instalacija.
4) čišćenje prije polaganja podova.
| 5) definitivno čišćenje prije primopredajeobjekta koje mora biti i najkvalitetnije u zadnjoj fazi (5) obuhvatiti pranje i čišćenje, stakla iznutra i izvana, vratiju, podova i opločenja, kompletno sa odvozom otpadnog materijala. |  | m2 | 96
Obračun po m2 podnih površina.
6. | Razna zidarska pripomoć i poslovi koji se ne mogu normirati.
| NKV |  | sati | 8
| PKV |  | sati | 8
| VKV |  | sati | 8
II | ZIDARSKI RADOVI UKUPNO :
III | IZOLATERSKI RADOVI
1. | Dobava materijala i izrada horizontalne hidroizolacije podova mokrih čvorova. Izolaciju izvesti dvokomponentnim, visokoelastičnim cementnim mortom za brtvljenje Mapelastic ili jednako vrijedan_________________. Nanosimo ga u dva sloja ukupne debljine 2 mm tako da je u prvi sloj po potrebi utisnuta armirana mrežica od alkalno otpornih staklenih vlakana.
Sve rubove, kuteve i instalacijske proboje brtviti sa gumiranim poliesterskim trakama za brtvljenje kao Mapeband ili odgovarajući.
Površinu pripremiti za postavljanje završne obloge, keramičke pločice.
Sve izvesti prema uputama proizvođača
| Obračun po m2 izvedene HI |  | m2 | 13
2. | Dobava i polaganje zvučne i termoizolacije iz ploča od elastificiranog ekspandiranog polistirena EePS " Stiropor" ili jednako vrijedan_____________________, gustoće 15 kg/m3, debljine 5 cm na armiranobetonsku ploču u podnoj konstrukciji na tlu. Ploče elastif. polistirena polažu se na ab ploču i prekrivaju slojem PE folije debljine 0,2 mm. U stavku uključen kompletan rad i materijal. Obračun po m2 izvedene izolacije. Unutar stavke potrebno je predvidjeti eventualna izravnavanja ploče radi boljeg nalijeganja izolacije.
| - elastificirani polistiren 2x1 cm |  | m2 | 96
| - pe folija |  | m2 | 96
III | IZOLATERSKI RADOVI UKUPNO:
A1/ REKAPITULACIJA GRAĐEVINSKIH RADOVA
I
II | BETONSKI I ARMIRANO BETONSKI RADOVI
III | ZIDARSKI RADOVI
IZOLATERSKI RADOVI
A1/ GRAĐEVINSKI RADOVI UKUPNO :
A2 | OBRTNIČKI RADOVI
Posebna napomena za stolarske i bravarske radove:
Jedinična cijena stavaka treba sadržavati sve radove do potpune gotovosti elemenata kao:
izrada radioničkih nacrta
izrada elemenata prema shemi i mjerama
ličenje
ostalo bojanje i lakiranje
oblaganje
ustakljenje
potreban okov i sav pribor za montažu i suhu ugradnju
postava stolarije i bravarije
postava i ugradnja vrata između prostora sa različitom visinom poda
željezni kutni profil kao prag
Izvođač radova dužan je prije izvedbe novih stolarskih stavki iz Aluminijskih profila i drvenih stolarskih stavki izvršiti izmjeru građevinskih otvora u naravi.
Izvođač radova je dužan izrađene radioničke nacrte dostaviti na ovjeru projektantu, te usaglasiti sve detalje, a tek nakon toga elementi se mogu dati na izradu. Prema građevinskim nacrtima odrediti broj desnih i lijevih vrata.
Ostakljenje unutarnjih bravarskih i stolarskih stavki običnim ili lamistal staklom, jednostruko ili dvostruko (prema opisu u pojedinoj stavci).
I | STOLARSKI RADOVI
1. | Izrada, dobava i ugradnja unutarnjih drvenih punih jednokrilnih zaokretnih vrata dim 80x210 cm u pregradnom zidu od opeke.
Građevinski otvor 81 / 211 cm.
Dovratnik izvesti od drveta, završno obrađen ličenjem u boji po izboru projektanta, uvijek u cijeloj debljini zida.
Krilo vrata je debljine 40 mm, saćaste sendvič konstrukcije, obostrano laminirano, u boji po izboru projektanta, otporna na utjecaj vode, udaraca i ogrebotina, površina mat.
U cijenu uključen kompletan rad materijal i pribor, te sav potreban okov, brava sa tri ključa, ručka i odbojnik za vrata.
| Shema stolarije oznake A |  | kom | 2
2. | Izrada, dobava i ugradnja unutarnjih drvenih punih jednokrilnih zaokretnih vrata dim 100x210 cm u pregradnom zidu od opeke.
Građevinski otvor 101 / 211 cm.
Dovratnik izvesti od drveta, završno obrađen ličenjem u boji po izboru projektanta, uvijek u cijeloj debljini zida.
Krilo vrata je debljine 40 mm, saćaste sendvič konstrukcije, obostrano laminirano, u boji po izboru projektanta, otporna na utjecaj vode, udaraca i ogrebotina, površina mat.
U cijenu uključen kompletan rad materijal i pribor, te sav potreban okov, brava sa tri ključa, ručka i odbojnik za vrata.
| Shema stolarije oznake B |  | kom | 1
I | STOLARSKI RADOVI UKUPNO :
II | BRAVARSKI RADOVI
1. | Unutarnja pregradna stijena s harmonika vratima dim 200x270cm, iz aluminijskih profila u nosivom ab zidu. Dim vrata 200x210cm, iznad vrata se nalzi fiksni dio dim 200/60cm. Stijena se ugrađuje u otvor 201 / 288 cm (18cm spušteni strop).
Sklopive pregrade izrađene od aluminijskih lamela, povezane točkasto sa držačima - spojnim elementima.
Zaštita plastifikacijom u boji po izboru projektanta.
U cijenu uključen kompletan rad materijal i pribor, te sav potreban okov, brava sa tri ključa, uređaj za otvaranje.
| Shema bravarije oznake A |  | kom | 1
2. | Unutarnja pregradna stijena s harmonika vratima dim 225x270cm, iz aluminijskih profila u nosivom ab zidu. Dim vrata 225x210cm, iznad vrata se nalzi fiksni dio dim 225/60cm. Stijena se ugrađuje u otvor 226 / 288 cm (18cm spušteni strop).
Sklopive pregrade izrađene od aluminijskih lamela, povezane točkasto sa držačima - spojnim elementima.
Zaštita plastifikacijom u boji po izboru projektanta.
U cijenu uključen kompletan rad materijal i pribor, te sav potreban okov, brava sa tri ključa, uređaj za otvaranje.
| Shema bravarije oznake B |  | kom | 1
3. | Unutarnja pregradna stijena s harmonika vratima dim 170x270cm, iz aluminijskih profila u nosivom ab zidu. Dim vrata 170x210cm, iznad vrata se nalzi fiksni dio dim 170/60cm. Stijena se ugrađuje u otvor 171 / 288 cm (18cm spušteni strop).
Sklopive pregrade izrađene od aluminijskih lamela, povezane točkasto sa držačima - spojnim elementima.
Zaštita plastifikacijom u boji po izboru projektanta.
U cijenu uključen kompletan rad materijal i pribor, te sav potreban okov, brava sa tri ključa, uređaj za otvaranje.
| Shema bravarije oznake C |  | kom | 1
II | BRAVARSKI RADOVI UKUPNO :
III | KERAMIČARSKI RADOVI
1. | Dobava i polaganje protukliznih keramičkih pločica (kao tip Stargres ili jednako vrijedne_____________ jednobojne, jednolične strukture - mat obrade) na podovima sanitarija, i drugim projektom predviđenim mjestima, ljepljenjem na pripremljenoj podlozi. Pločice I klase, boje i dimenzija po izboru projektanta.
Način polaganja (sa reškom ili bez reške) odredit će projektant. Širina fuga do 2 mm. Fuge se ispunjavaju masom za fugiranje u boji po izboru projektanta. Rezanje , brušenje, fugiranje i čišćenje opločenja sadržano je u jediničnoj cijeni. Pod se izvodi u padu prema sifonu u svim prostorijama gdje su sifoni ugrađeni.
| Uz zidove koji nisu obloženi keramičkim pločicama postavlja se ljepljeni sokl visine 10 cm što se posebno ne obračunava, već je pridodato površini poda. U cijenu je uključen kompletan rad i materijal. |  | m2 | 100
2. | Dobava i opločenje zidova sanitarija i kuhinje od poda do visine 120cm, glaziranim pločicama kvalitete kao u opisu stavke 1, ljepljenjem na pripremljenoj ožbukanoj podlozi, a u boji i načinu polaganja po izboru projektanta. Širina fuga do 2 mm. Fuge se ispunjavaju masom za fugiranje u boji po izboru projektanta. Jedinična cijena sadrži dobavu, postavu sa izrezivanjem, brušenjem i fugiranjem, te čišćenjem gotovog opločenja.
| Visina opločenja zidova sanitarija je u punoj visini, 270cm keramičkim pločicama položenim ljepljenjem odgovarajućim građevinskim ljepilom. Podloga za ljepljenje je žbukani zid (obračunato u zidarskim rdovima). Na sudarnim bridovima zidova ugraditi PVC profile. Sljubnice ispunjene mortom od bijelog cementna, sve plohe očišćene. U cijenu uključen sav potreban rad i materijal. |  | m2 | 80
III | KERAMIČARSKI RADOVI UKUPNO:
IV | SOBOSLIKARSKO LIČILAČKI RADOVI
1. | Dobava i bojanje unutarnjih zidova i stropova disperzivnom bojom. Jedinična cijena sadrži sitne popravke površina, impregnaciju, gletanje, brušenje i kitanje, te dvostruki premaz završnom bojom u tonu po izboru projektanta. Podloga su armiranobetonski zidovi, žbukani zidovi iz opeke, te stropovi Knauf sistema. Podloga mora biti čvrsta, nosiva, suha i čista. Kod postojećih ožbukanih i bojanih zidova potrebno je prije bojanja izvršiti sve potrebne predradnje kao skidanje starih slojeva boje do žbuke, a zatim pripremiti podlogu za novo bojanje. U cijenu je uključen sav potreban rad i materijal.
| žbukani zidovi |  | m2 | 30
| gipskartonski stropovi |  | m2 | 96
2. | Bojanje unutarnjih zidova do visine 210 cm, bojom za unutarnje radove disperzivna ekološka boja na bazi umjetnih smola, bez otapala, omekšivača i štetnih misija. Boja mora biti periva, otporna na sredstva za dezinfekciju, pranje i ribanje. Latex boja svilenkasto mat sjaja. Jedinična cijena sadrži sitne popravke površina, impregnaciju, gletanje, brušenje i kitanje , te dvostruki premaz završnom bojom u tonu po izboru projektanta. Podloga žbukani zidovi ili zidovi Knauf sistema. Podloga mora biti čvrsta, nosiva , suha i čista. Kod postojećih ožbukanih i bojanih zidova potrebno je prije bojanja izvršiti sve potrebne predradnje kao skidanje starih slojeva boje do žbuke, a zatim pripremiti podlogu za novo bojanje. U cijenu je uključen sav potreban rad i materijal. Obračun po m2 bojane površine zida.
| žbukani zidovi |  | m2 | 75
3. | Različiti popravci soboslikarskih radova koji nisu obuhvaćeni troškovnikom, a mogu se pojaviti na objektu, obračunati će se iskazom sati rada te potrebnim materijalom, a sve upisom u gradj.knjigu i odobrenjem nadzornog organa.
| KV radnik |  | h | 8
IV | SOBOSLIKARSKO LIČILAČKI RADOVI UKUPNO:
V | STROPOVI I ZIDOVI OD GIPS
KARTONSKIH ELEMENATA
1. | IZRADA PODKONSTRUKCIJA OD ORIGINAL LIMENIH POCINČANIH PROFILA RAZLIČITIH PRESJEKA; MONTAŽA RAVNIH GIPSANIH PLOČA. VIJKE I FUGE ZATVORITI UNIFOLT MASOM: RABIC MREŽICA NA SPOJEVIMA, GRUBO I FINO GLETANJE SPOJEVA; FINO BRUŠENJE: IZVESTI KAO GOTOVU PODLOGU ZA LIČIOCE.
Izrada, dobava i ugradnja glatkog spuštenog stropa iz glatkih gips kartonskih ploča, tipa kao Knauf, Rigips ili jednako vrijedan_____________ d=1*1,25 cm sa jednostrukom aluminijskom podkonstrukcijom za ovjes. Visina ovješenja cca 27 cm. Točna visina ovješenja odrediti će se na licu mjesta nakon provođenja svih potrebnih instalacija u prostoru između nosive međukatne konstrukcije i spuštenog stropa. Provjeriti sa izvođačem elektroinstalacija visinu potrebnu za ugrađivanje predviđenih instalacija.
Glatka struktura površine. Glavni profili se ovjesnim elementima učvršćuju za nosivu stropnu konstrukciju.
Strop se postavlja na visini 270cm od završne podne obloge.
Izvesti prema nacrtima u originalnoj aluminijskoj podkonstrukciji. Stavkom obuhvaćen sav rad, materijal, bandažiranje spojeva, kitanje, postava rubnih profila i sl. do potpune gotovosti.
U cijenu je uključen pribor za ovjes i obrade oko elemenata u stropu, te izrezivanje ploča za postavu rasvjetnih tijela, revizionih vratašaca za postavu transformatora halogene rasvjete.
| Obračun po m2 izvedene obloge. |  | m2 | 72
| gipskartonski strop |  | m2 | 24
vodootporni gipskartonski strop
2. | Zatvaranje prozora vatrootpornim gips kartonskim pločama tipa kao Knauf, Rigips ili jednako vrijedan_____________. Dvoslojna ploča na originalnoj podkonstrukciji od aluminija. Potrebna vatrootpornost 90min.
Postavka na originalnoj Al-podkonstrukciji d=2 cm, odnosno ukupna debljina obloge d= 5 cm, sa ispunom iz tervola 5 cm.
Prije izrade i ugradbe elemenata potrebno je sve detalje završnih obrada i montaže usaglasiti sa projektantom.
Stavkom obuhvaćen sav rad, materijal, bandažiranje spojeva, kitanje, postava rubnih profila i sl. do potpune gotovosti.
| Obračun po m2 izvedene obloge. |  | m2 | 5
3. | Oblaganje instalacijskih vertikala gips kartonskim pločama tipa kao Knauf, Rigips ili jednako vrijedan_____________. Jednoslojna ploča na originalnoj podkonstrukciji od aluminija.
Postavka na originalnoj Al-podkonstrukciji d=2 cm, odnosno ukupna debljina obloge d= 5 cm, sa ispunom iz tervola 5 cm.
Prije izrade i ugradbe elemenata potrebno je sve detalje završnih obrada i montaže usaglasiti sa projektantom.
Stavkom obuhvaćen sav rad, materijal, bandažiranje spojeva, kitanje, postava rubnih profila i sl. do potpune gotovosti.
| Obračun po m2 izvedene obloge. |  | m2 | 8
4. | Dobava materijala, izrada i oblaganje ugradbenih vodokotlića jednostrukim gips kartonskim ploča d=1,25 cm. Obračun po m2 obloge sa kompletnim radom i materijalom. Zid sa ugrađenim kotlićem spreman za oblogu keramikom. |  | m2 | 2
V | STROPOVI I ZIDOVI OD GIPS-KARTONSKIH ELEMENATA UKUPNO
VI | RAZNI RADOVI
1.
Nabava i postavka platnenih rolo roleta za zaštitu od sunca. Postavka sa unutarnje strane na plastične profile. Rolete tipa flos, bočni rolo na povlačenje (lanac) sa kvadratnom kazetom.
Platno zavjese je screen, srednje gusto tkanje, tekstura, boja i uzorak tkanine po odabiru projektanta, kao Hella ili jednako vrijedno _______________________________.
| Stavka vezana uz stavke stolarije. |  | m2 | 32
Kompletan rad i materijal u cijeni.
VI | RAZNI RADOVI UKUPNO:
A2/ REKAPITULACIJA OBRTNIČKIH RADOVA :
I
II | STOLARSKI RADOVI
III | BRAVARSKI RADOVI
IV | KERAMIČARSKI RADOVI
V | SOBOSLIKARSKO LIČILAČKI RADOVI
VI | STROPOVI I ZIDOVI OD GIPS KARTONSKIH ELEMENATA
RAZNI RADOVI
A2/
OBRTNIČKI RADOVI UKUPNO:
REKAPITULACIJA GRAĐEVINSKO OBRTNIČKIH RADOVA:
A1/ GRAĐEVINSKI RADOVI :
A2/ OBRTNIČKI RADOVI :
A/ GRAĐEVINSKO OBRTNIČKI RADOVI UKUPNO (A1+A2):
REKAPITULACIJA SVEUKUPNO:
1. STROJARSKA INSTALAIJA
2. VODOVOD I KANALIZACIJA
3. ELEKTRIČNE INSTALACIJE
4. GRAĐEVINSKO OBRTNIČKI RADOVI
SVEUKUPNO BEZ PDV-a :
| DATUM: |  |  | POTPIS
PEČAT