## Sheet1
TEHNIČKE SPECIFIKACIJE
STROJ ZA PRANJE RUBLJA KAPACITETA PUNJENJA 13-15 KG ELEKTRIČNI SA SUSTAVOM ZA
SAMOPODMAZIVANJE LEŽAJA-1 KOMAD
Redni broj | Tehnički uvjeti | Zahtjevano | Ponuđeno
1 | Proizvođač
2 | Naziv stroja
3 | Tip stroja
4 | Kapacitet punjenja (kg) | 13-15
5 | Volumen bubnja ( lit) | 130-150
6 | Medij za zagrijavanje vode-električna energija | max 12
7 | Snaga elektromotora pogona (kw) | max 3
8 | Brzina centrifuge (0/min) | min 1000
9 | Mogući broj programiranih programa pranja | min 99
10 | Unutrašni, vanjski bubanj i kućište stroja u izvedbi od nehrđajućeg čelika ili jednakovrijedno | da
11 | Mikroprocesorsko upravljanje FREEpro ili jednakovrijedno | da
12 | Hidro (vodom upravljan) ventil u izvedbi od nehrđajućeg čelika ili jednakovrijedno | da
13 | Ugrađen sustav za samopodmazivanje ležaja ili jednakovrijedno | da
14 | Jamstvo za ležaje bubnja (mjeseci) | min 60
15 | Dimenzije stroja (mm) | (šxdxv)max 800x1100x1300
16 | Masa stroja (kg) | 340-390
17 | Jamstvo na stroj ( mjeseci) | min 12
U _________________, dana _______________.2018.g
Ponuditelj
M.P.

## Sheet2
TEHNIČKE SPECIFIKACIJE
STROJ ZA SUŠENJE RUBLJA KAPACITETA PUNJENJA 30-35 KG PLINSKI SA SUSTAVOM ZA
OPTOK ZRAKA-1 KOMAD
Redni broj | Tehnički uvjeti | Zahtjevano | Ponuđeno
1 | Proizvođač
2 | Naziv stroja
3 | Tip stroja
4 | Kapacitet punjenja 1:20 (kg) | 30-35
5 | Volumen bubnja ( lit) | min 700
6 | Medij za zagrijavanjezraka-pin (m3/h) | 5,5-6
7 | Kapacitet ventilatora (m3/h) | 1800-1900
8 | Promjer odvoda vlažnog zraka (mm) | max 200
9 | Mikroprocesorsko upravljanje FREEpro ili jednakovrijedno | da
10 | Vrtnja bubnja u oba smjera | da
11 | Izravni pogon (preko reduktora elektromotora) na osovinu bubnja ( nema remen, lanca, pogonskih valjakan i sl.) | da
12 | Ugrađen sustav za optok zraka (povrat već korištenog zraka u proces sušenja) kojim se štedi do 60% energije ili jednakovrijedno | da
13 | Dimenzije stroja (mm) | (šxdxv) max 1100x1500x2100
14 | Masa stroja (kg) | 400-450
15 | Jamstvo na stroj ( mjeseci) | min 12
U _________________, dana _______________.2018.g
Ponuditelj
M.P.