## Sheet2
TEHNIČKE SPECIFIKACIJE
STROJ ZA KOŠNJU TRAVE S BENZINSKI MOTOROM-1 KOMAD
Redni broj | Tehnički uvjeti | Zahtjevano | Ponuđeno
1 | Proizvođač
2 | Model
3 | Snaga u KS | 25-27
4 | Zapremnina (cm3) | 805-815
5 | Pokretanje | električno
6 | Kapacitet goriva | 20-25
7 | Širina košnje (cm/inch) | 130-140
8 | Visina košnje (cm) | 3,8-12,7 cm
9 | Umetak za stražnje izbacivanje/malčiranje i noževi za malčiranje | da
10 | Industrijsko zatvoreno kučište,debljine min 3,4 mm, dvostruki sloj po cijeloj gornjoj površini kučišta, min 9,5 mm štitnici od ogrebotina ,preklopljeni i zavareni uglovi | da
11 | Kućište osovine noža od lijevanog aluminija min 133 mm, osovina min 25,4 mm | da
12 | Nožni sustav podizanja reznog kučišta , potpomognut oprugom | da
13 | Ovjes na stražnjim kotačima ,rotirajuća prednja osovina s amortizerima za ublažavanje udaraca | da
14 | Pogonska osovina | min 28,6 mm konusna
15 | Brzina vožnje unaprijed (km/h) | 0-16,0 km/h
16 | Brzina vožnje unazad (km/h) | 0-8,0 km/h
17 | Ukupna dužina (cm) | 200-210
18 | Ukupna širina (cm) | 130-140
19 | Neto težina (kg) | 470-490
20 | Pokazivač razine goriva u svakom spremniku,brojač radnih sati | da
21 | Sjedalo mora aktivirati gašenje motora,PTO sigurnosni prekidač,parkirne kočnice | da
22 | Integrirana kočnica pogonske osovine | da
U _________________, dana _______________.2019.g
Ponuditelj
M.P.