## List1
CENTAR ZA REHABILITACIJU STANČIĆ
STANČIĆ, ZAGREBAČKA 23, DUGO SELO
OIB:82103973646
TROŠKOVNIK
POSTAVLJANJA PODVA I PODNIH OBLOGA
Redni broj | Naziv usluge | Jed.mjere | Količina | Jed.cijena | Ukupno
1. | PRIPREMNI RADOVI
.1.1 | Strojno brušenje i sačmarenje postojeće podne obloge. Obračun po m2 | m2 | 535
.1.2 | Dobava materijala i izvedba pripremne podloge-izravnavajućeg sloja na prethodno izbrušenoj podlozi. Sve eventualne veće neravnine na podlozi iz arm.cem.estriha potrebno je izravnati reparaturnim mortom kao UZIN NC 182 ili jednakovrijednim proizvodom. Eventualne pukotine u estrihu potrebno je sanirati prikladnom epoksi masom i valovitim spojnicama. Na očišćenu i pripremljenu podlogu prvo se nanosi pretpremaz kao priprema za masu za izravnavanje, a zatim izravnavajuća masa klase C30/F7 ili jednakovrijedno u sloju debljine 4-5 mm. Prije polaganja završne podne obloge, izravnatu i osušenu podlogu je potrebno prebrusiti brusnim papirom granulacije 40. Dozvoljene granične vrijednosti neravnina pripremljene podloge prema DIN 18202: mjereno na razmaku od 0,1m-1 mm, 1 m-3 mm, 4,0 m-9 mm, 10 m-12 mm, 15 m -15 mm. Predviđena visina izravnanja 4-5 mm. Sve izvesti s originalnim meterijalom , prema uputi proizvođača podne obloge. U jediničnu cijenu uključen kompletan rad materijal i pribor do pune pripravnosti podloge za polaganje podne obloge. Obračun po m2 pripremljene podloge | m2 | 535
2. | PODOPOLAGAČKI RADOVI
.2.1 | Dobava i postava lijepljenjem PVC homogene podne obloge. Na ovako pripremljenu podlogu polaže se homogena fleksibilna PVC podna obloga u boji, po izboru naručitelja ,antibakterijskih,fungicidnih dr.karakteristika: trake širine oko 2 m, debljine 2 mm vatrootoprnost HRN EN 13501-1:2010:Bfi-s1 sklonost prema stat.elektricitetu HRN EN 1815:2004:<2kV postojanost boja prema HRN ISO 105-B02:2014:≥6 stupnjeva otpornost na kemijske proizvode HRN EN ISO 26987:213:dobra otpornost na abraziju prema HRN EN 660-2:2003:max.2.0 mm3 klasa habanja HRN EN ISO 10581:2014:grupa T ukupna emisija lako hlapljivih spojeva (TVOC) nakon 28 dana HRN ISO 16000-6:2014:<10ųg/m3 izjava o svojstvima (DoP) prema HRN EN 14041:2008 zaštitni tretman koji pruža doživotnu zaštitu i otpornost na kiseline i lužine te značajno smanjuje troškove čišćenja i održavanja (obloga se nikad ne lašti) poput Evercare ili jednakovrijedno antibakterijsko djelovanje (E.coli-S.aureus-MRSA ) koje sprečava rast > 99,9 % obloga potpuno zalijepljena ljepilom prema preporuci proizvođača ljepila rubovi traka ili ploča krojeni i rezani za toplo zavarivanje elektrodom u boji po izboru naručitelja | m2 | 535
.2.2 | Na sudaru poda s obodnim zidovima izvesti holkel visine 10 cm od traka istovjetnih podnoj oblozi. Sastoji se od specijalnog kutnog oblika , zakrivljenja 20x20 preko kojeg se lijepi PVC obloga | m1 | 465
Ponuditelji su obvezni u cijelosti popuniti troškovnik traženim podacima.
Ukupno bez PDV-a: _____________________
Datum ___________________________
M. P.
Pečat i potpis ponuditelja:
_____________________________